## ELF 2核心板连接器引脚功能复用表
连接器引脚号 | CPU球号 | 核心板引脚功能 | ELF 2开发板引脚功能 | ELF 2开发板引脚功能描述 | Alt0 | Alt1 | Alt2 | Alt3 | Alt4 | Alt5 | Alt6 | Alt7 | Alt8 | Alt9
P1
P1_1 | - | GND | GND | GND
P1_3 | AD1 | SDMMC_D1 | SDMMC0_D1 | SD/MMC接口数据信号1 | GPIO4_D1 | SDMMC_D1 | UART2_RX_M1 | JTAG_TMS_M1 | PDM1_SDI2_M0 | I2C3_SDA_M4 | PWM9_M1
P1_5 | AD2 | SDMMC_D0 | SDMMC0_D0 | SD/MMC接口数据信号0 | GPIO4_D0 | SDMMC_D0 | UART2_TX_M1 | JTAG_TCK_M1 | PDM1_SDI3_M0 | I2C3_SCL_M4 | PWM8_M1
P1_7 | AE1 | SDMMC_CLK/MCU_JTAG_TMS_M0 | SDMMC0_CLK | SD/MMC接口时钟信号 | GPIO4_D5 | SDMMC_CLK | UART5_TX_M0 | MCU_JTAG_TMS_M0 | PDM1_CLK0_M0 | CAN0_RX_M1 | TEST_CLKOUT_M0
P1_9 | AE2 | SDMMC_CMD/MCU_JTAG_TCK_M0 | SDMMC0_CMD | SD/MMC接口命令信号 | GPIO4_D4 | SDMMC_CMD | UART5_RX_M0 | MCU_JTAG_TCK_M0 | PDM1_CLK1_M0 | CAN0_TX_M1 | PWM7_IR_M1
P1_11 | AF1 | SDMMC_D3/JTAG_TMS_M0 | SDMMC0_D3 | SD/MMC接口数据信号3 | GPIO4_D3 | SDMMC_D3 | UART5_RTSN_M0 | JTAG_TMS_M0 | PDM1_SDI0_M0 | I2C8_SDA_M0 | PWM10_M1
P1_13 | AF2 | SDMMC_D2/JTAG_TCK_M0 | SDMMC0_D2 | SD/MMC接口数据信号2 | GPIO4_D2 | SDMMC_D2 | UART5_CTSN_M0 | JTAG_TCK_M0 | PDM1_SDI1_M0 | I2C8_SCL_M0
P1_15 | - | GND | GND | GND
P1_17 | AG1 | HDMI0_TX_SBDN/EDP0_TX_AUXN | HDMI_TX_SBD_N | HDMISBD信号- | Alt0: HDMI0_TX_SBDN; Alt1: EDP0_TX_AUXN
P1_19 | AG2 | HDMI0_TX_SBDP/EDP0_TX_AUXP | HDMI_TX_SBD_P | HDMISBD信号+ | Alt0: HDMI0_TX_SBDP; Alt1: EDP0_TX_AUXP
P1_21 | - | GND | GND | GND
P1_23 | AH2 | HDMI0_TX3N_PORT/EDP0_TX_D3N | HDMI_TX_D3_N | HDMI差分信号3- | Alt0: HDMI0_TX3N_PORT; Alt1: EDP0_TX_D3N
P1_25 | AH3 | HDMI0_TX3P_PORT/EDP0_TX_D3P | HDMI_TX_D3_P | HDMI差分信号3+ | Alt0: HDMI0_TX3P_PORT; Alt1: EDP0_TX_D3P
P1_27 | - | GND | GND | GND
P1_29 | AJ1 | HDMI0_TX0N_PORT/EDP0_TX_D0N | HDMI_TX_D0_N | HDMI差分信号0- | Alt0: HDMI0_TX0N_PORT; Alt1: EDP0_TX_D0N
P1_31 | AJ2 | HDMI0_TX0P_PORT/EDP0_TX_D0P | HDMI_TX_D0_P | HDMI差分信号0+ | Alt0: HDMI0_TX0P_PORT; Alt1: EDP0_TX_D0P
P1_33 | - | GND | GND | GND
P1_35 | AK2 | HDMI0_TX1N_PORT/EDP0_TX_D1N | HDMI_TX_D1_N | HDMI差分信号1- | Alt0: HDMI0_TX1N_PORT; Alt1: EDP0_TX_D1N
P1_37 | AK3 | HDMI0_TX1P_PORT/EDP0_TX_D1P | HDMI_TX_D1_P | HDMI差分信号1+ | Alt0: HDMI0_TX1P_PORT; Alt1: EDP0_TX_D1P
P1_39 | - | GND | GND | GND
P1_41 | AL1 | HDMI0_TX2N_PORT/EDP0_TX_D2N | HDMI_TX_D2_N | HDMI差分信号2- | Alt0: HDMI0_TX2N_PORT; Alt1: EDP0_TX_D2N
P1_43 | AL2 | HDMI0_TX2P_PORT/EDP0_TX_D2P | HDMI_TX_D2_P | HDMI差分信号2+ | Alt0: HDMI0_TX2P_PORT; Alt1: EDP0_TX_D2P
P1_45 | - | GND | GND | GND
P1_47 | AP2 | HDMI1_TX_SBDN/EDP1_TX_AUXN | - | - | Alt0: HDMI1_TX_SBDN; Alt1: DP1_TX_AUXN
P1_49 | AN2 | HDMI1_TX_SBDP/EDP1_TX_AUXP | - | - | Alt0: HDMI1_TX_SBDP; Alt1: DP1_TX_AUXP
P1_51 | - | GND | GND | GND
P1_53 | AN3 | HDMI1_TX3N_PORT/EDP1_TX_D3N | - | - | Alt0: HDMI1_TX3N_PORT; Alt1: EDP1_TX_D3N
P1_55 | AM3 | HDMI1_TX3P_PORT/EDP1_TX_D3P | - | - | Alt0: HDMI1_TX3P_PORT; Alt1: EDP1_TX_D3P
P1_57 | - | GND | GND | GND
P1_59 | AP4 | HDMI1_TX0N_PORT/EDP1_TX_D0N | - | - | Alt0: HDMI1_TX0N_PORT; Alt1: EDP1_TX_D0N
P1_61 | AN4 | HDMI1_TX0P_PORT/EDP1_TX_D0P | - | - | Alt0: HDMI1_TX0P_PORT; Alt1: EDP1_TX_D0P
P1_63 | - | GND | GND | GND
P1_65 | AN5 | HDMI1_TX1N_PORT/EDP1_TX_D1N | - | - | Alt0: HDMI1_TX1N_PORT; Alt1: EDP1_TX_D1N
P1_67 | AM5 | HDMI1_TX1P_PORT/EDP1_TX_D1P | - | - | Alt0: HDMI1_TX1P_PORT; Alt1: EDP1_TX_D1P
P1_69 | - | GND | GND | GND
P1_71 | AP6 | HDMI1_TX2N_PORT/EDP1_TX_D2N | - | - | Alt0: HDMI1_TX2N_PORT; Alt1: EDP1_TX_D2N
P1_73 | AN6 | HDMI1_TX2P_PORT/EDP1_TX_D2P | - | - | Alt0: HDMI1_TX2P_PORT; Alt1: EDP1_TX_D2P
P1_75 | - | GND | GND | GND
P1_77 | AP8 | TYPEC1_SSRX1N | - | - | Alt0: TYPEC1_SSRX1N
P1_79 | AN8 | TYPEC1_SSRX1P | - | - | Alt0: TYPEC1_SSRX1P
P1_81 | - | GND | GND | GND
P1_83 | AP9 | TYPEC1_SSTX1P | - | - | Alt0: TYPEC1_SSTX1P
P1_85 | AN9 | TYPEC1_SSTX1N | - | - | Alt0: TYPEC1_SSTX1N
P1_87 | - | GND | GND | GND
P1_89 | AP10 | TYPEC1_SSRX2N | - | - | Alt0: TYPEC1_SSRX2N
P1_91 | AN10 | TYPEC1_SSRX2P | - | - | Alt0: TYPEC1_SSRX2P
P1_93 | - | GND | GND | GND
P1_95 | AP11 | TYPEC1_SSTX2P | - | - | Alt0: TYPEC1_SSTX2P
P1_97 | AN11 | TYPEC1_SSTX2N | - | - | Alt0: TYPEC1_SSTX2N
P1_99 | - | GND | GND | GND
P1_2 | - | GND | GND | GND
P1_4 | AF5 | HDMI_RX_CLKN | - | - | Alt0: HDMI_RX_CLKN
P1_6 | AF6 | HDMI_RX_CLKP | - | - | Alt0: HDMI_RX_CLKP
P1_8 | - | GND | GND | GND
P1_10 | AG4 | HDMI_RX_D0N | - | - | Alt0: HDMI_RX_D0N
P1_12 | AG5 | HDMI_RX_D0P | - | - | Alt0: HDMI_RX_D0P
P1_14 | - | GND | GND | GND
P1_16 | AH5 | HDMI_RX_D1N | - | - | Alt0: HDMI_RX_D1N
P1_18 | AH6 | HDMI_RX_D1P | - | - | Alt0: HDMI_RX_D1P
P1_20 | - | GND | GND | GND
P1_22 | AJ4 | HDMI_RX_D2N | - | - | Alt0: HDMI_RX_D2N
P1_24 | AJ5 | HDMI_RX_D2P | - | - | Alt0: HDMI_RX_D2P
P1_26 | - | GND | GND | GND
P1_28 | AM16 | BOOT_SARADC_IN0 | SARADC_VIN0_BOOT | BOOT启动配置输入 | Alt0: BOOT_SARADC_IN0
P1_30 | AL16 | SARADC_VIN1 | SARADC_VIN1_RECOVERY | RECOVERY按键输入 | Alt0: SARADC_VIN1
P1_32 | AK16 | SARADC_VIN2 | - | - | Alt0: SARADC_VIN2
P1_34 | AN17 | SARADC_VIN3 | SARADC_VIN3_HP_HOOK | 耳机插入检测 | Alt0: SARADC_VIN3
P1_36 | AM17 | SARADC_VIN4 | SARADC_VIN4 | 通用ADC4 | Alt0: SARADC_VIN4
P1_38 | AK15 | SARADC_VIN5 | SARADC_VIN5 | 通用ADC5 | Alt0: SARADC_VIN5
P1_40 | AL17 | SARADC_VIN6 | SARADC_VIN6 | 通用ADC6 | Alt0: SARADC_VIN6
P1_42 | AK17 | SARADC_VIN7 | SARADC_VIN7 | 通用ADC7 | Alt0: SARADC_VIN7
P1_44 | - | GND | GND | GND
P1_46 | AL24 | GPIO4_B1 | GPIO2_B0--GPIO4_B1--HDMI_ON | HDMI0_TX开启信号 | GPIO4_B1 | MIPI_CAMERA0_CLK_M0 |  | PCIE30X1_0_BUTTON_RSTN | I2S1_SDO0_M0 | I2C6_SCL_M3 | UART8_RX_M0 | SPI0_CS1_M1 | SPDIF1_TX_M1 | SATA2_ACT_LED_M0
P1_48 | AK26 | GPIO4_B0 | GPIO2_A7--GPIO4_B0--PUPDCTL2 | TYPEC0_SBU2信号 | GPIO4_B0 | CIF_CLKIN | BT1120_CLKOUT | PCIE30X2_PERSTN_M1 | I2S1_SDI3_M0 | I2C6_SDA_M3 | UART8_TX_M0 | SPI2_CS1_M1 |  | SATA2_ACT_LED_M0
P1_50 | AJ27 | GPIO4_B6 | GPIO2_B5--GPIO4_B6--GPIO | MIPI摄像头功能GPIO | GPIO4_B6 |  | BT1120_D12 | PCIE30X4_PERSTN_M1 | HDMI_RX_HPDOUT_M0 | I2C5_SCL_M1 |  | SPI3_MOSI_M1 | PWM13_M1 | SATA0_ACT_LED_M0
P1_52 | AK24 | GPIO4_C1 | GPIO4_C0--GPIO4_C1--HDMI_CEC | HDMI CEC信号 | GPIO4_C1 |  | BT1120_D15 | PCIE20X1_2_PERSTN_M1 | HDMI_TX0_CEC_M0 | I2C8_SDA_M3 |  | SPI3_CS1_M1 | PWM6_M1 | SPDIF1_TX_M2
P1_54 | AK25 | GPIO4_B2 | GPIO3_A3--GPIO4_B2 | 20Pin连接器使用 | GPIO4_B2 | CIF_HREF | BT1120_D8 | PCIE30X1_1_BUTTON_RSTN | I2S1_SDO1_M0 | I2C7_SCL_M3 | UART8_RTSN_M0 | SPI0_CS0_M1 | PWM14_M1 | CAN1_RX_M1
P1_56 | AJ26 | GPIO4_B5 | - | - | GPIO4_B5 |  | BT1120_D11 | PCIE30X4_WAKEN_M1 | HDMI_RX_CEC_M0 |  | UART9_RX_M1 | SPI3_MISO_M1 | PWM12_M1 | SATA1_ACT_LED_M0
P1_58 | AJ25 | GPIO4_C0 | GPIO4_C3--GPIO4_C0--HDMI_SDA | HDMI串行数据 | GPIO4_C0 |  | BT1120_D14 | PCIE20X1_2_WAKEN_M1 | HDMI_TX0_SDA_M0 | I2C8_SCL_M3 |  | SPI3_CS0_M1
P1_60 | AL26 | GPIO4_B4 | - | - | GPIO4_B4 | CIF_CLKOUT | BT1120_D10 | PCIE30X4_CLKREQN_M1 | I2S1_SDO3_M0 |  | UART9_TX_M1 | DP0_HPDIN_M0 | PWM11_IR_M1 | SPDIF0_TX_M1
P1_62 | - | GND | GND | GND
P1_64 | AK27 | GPIO4_A5 | - | - | GPIO4_A5 | CIF_D5 | BT1120_D5 | PCIE30X1_0_PERSTN_M1 | I2S1_SDI0_M0 | I2C3_SDA_M2 | UART3_TX_M2 | SPI2_MOSI_M1
P1_66 | AM25 | GPIO4_B3 | GPIO3_A2--GPIO4_B3 | 20Pin连接器使用 | GPIO4_B3 | CIF_VSYNC | BT1120_D9 | PCIE20X1_2_BUTTON_RSTN | I2S1_SDO2_M0 | I2C7_SDA_M3 | UART8_CTSN_M0 |  | PWM15_IR_M1 | CAN1_TX_M1
P1_68 | AJ28 | GPIO4_B7 | GPIO4_C2--GPIO4_B7--HDMI_SCL | HDMI串行时钟 | GPIO4_B7 |  | BT1120_D13 | PCIE20X1_2_CLKREQN_M1 | HDMI_TX0_SCL_M0 | I2C5_SDA_M1 |  | SPI3_CLK_M1
P1_70 | AL27 | GPIO4_A6 | I2C7--I2C5--SCL | I2C5时钟 | GPIO4_A6 | CIF_D6 | BT1120_D6 | PCIE30X2_CLKREQN_M1 | I2S1_SDI1_M0 | I2C5_SCL_M2 | UART3_RX_M2 | SPI2_CLK_M1
P1_72 | AM27 | GPIO4_A7 | I2C7--I2C5--SDA | I2C5数据 | GPIO4_A7 | CIF_D7 | BT1120_D7 | PCIE30X2_WAKEN_M1 | I2S1_SDI2_M0 | I2C5_SDA_M2 |  | SPI2_CS0_M1
P1_74 | AL28 | GPIO4_A4 | - | - | GPIO4_A4 | CIF_D4 | BT1120_D4 | PCIE30X1_0_WAKEN_M1 |  | I2C3_SCL_M2 | UART0_RX_M2 | SPI2_MISO_M1
P1_76 | AM29 | GPIO4_A2 | GPIO2_B3--GPIO4_A2--EN | MIPI摄像头使能引脚 | GPIO4_A2 | CIF_D2 | BT1120_D2 | PCIE30X1_1_PERSTN_M1 | I2S1_LRCK_M0 |  |  | SPI0_CLK_M1
P1_78 | AL29 | GPIO4_A3 | - | - | Alt0: GPIO4_A3; Alt1: CIF_D3; Alt2: BT1120_D3; Alt3: PCIE30X1_0_CLKREQN_M1; Alt6: UART0_TX_M2
P1_80 | AL30 | GPIO4_A1 | GPIO2_B1--GPIO4_A1--USB_RST | USB HUIB的复位 | GPIO4_A1 | CIF_D1 | BT1120_D1 | PCIE30X1_1_WAKEN_M1 | I2S1_SCLK_M0 |  | UART9_CTSN_M1 | SPI0_MOSI_M1
P1_82 | AK30 | GPIO4_A0 | GPIO2_A6--GPIO4_A0--PUPDCTL1 | TYPEC0_SBU1信号 | GPIO4_A0 | CIF_D0 | BT1120_D0 | PCIE30X1_1_CLKREQN_M1 | I2S1_MCLK_M0 |  | UART9_RTSN_M1 | SPI0_MISO_M1
P1_84 | - | GND | GND | GND
P1_86 | AK6 | USB20_HOST0_DP | - | - | Alt0: USB20_HOST0_DP
P1_88 | AL6 | USB20_HOST0_DM | - | - | Alt0: USB20_HOST0_DM
P1_90 | - | GND | GND | GND
P1_92 | AL7 | USB20_HOST1_DP | USB2_HOST1_D_P | USB20_HOST1数据+ | Alt0: USB20_HOST1_DP
P1_94 | AM7 | USB20_HOST1_DM | USB2_HOST1_D_N | USB20_HOST1数据 | Alt0: USB20_HOST1_DM
P1_96 | - | GND | GND | GND
P1_98 | AK8 | TYPEC1_USB20_OTG_ID | - | - | Alt0: TYPEC1_USB20_OTG_ID
P1_100 | AL8 | TYPEC1_USB20_VBUSDET | USB2_OTG1_VBUSDET | TYPEC1_USB20_插入检测 | Alt0: TYPEC1_USB20_VBUSDET
P2
P2_1 | T31 | GPIO0_C0 | I2C2--I2C2--SDA | I2C2数据 | GPIO0_C0 | PWM1_M0 | I2C2_SDA_M0 | SPI0_MOSI_M0 | PCIE30X1_0_CLKREQN_M0 |  | PDM0_CLK0_M1 | CAN0_RX_M0
P2_3 | R30 | GPIO0_C4 | PWM0--PWM2 | 20Pin连接器使用 | GPIO0_C4 | PWM2_M0 | I2C4_SDA_M2 |  | PCIE30X1_0_WAKEN_M0 |  | PDM0_CLK1_M1 | DP0_HPDIN_M1 | UART0_RX_M0
P2_5 | P30 | GPIO0_C5 | PWM1--PWM4 | 20Pin连接器使用 | GPIO0_C5 | GPU_AVS | I2C4_SCL_M2 |  | PCIE30X1_0_PERSTN_M0 | I2S1_SDI0_M1 |  | DP1_HPDIN_M1 | UART0_TX_M0 | PWM4_M0
P2_7 | P29 | GPIO0_B5 | UART0--UART2--TX_DEBUG | DEBUG串口发送引脚 | GPIO0_B5 | JTAG_TCK_M2 | I2C1_SCL_M0 |  | PCIE30X1_1_CLKREQN_M0 | I2S1_MCLK_M1 |  |  | UART2_TX_M0
P2_9 | R29 | GPIO0_B6 | UART0--UART2--RX_DEBUG | DEBUG串口发送引脚 | GPIO0_B6 | JTAG_TMS_M2 | I2C1_SDA_M0 |  | PCIE30X1_1_WAKEN_M0 | I2S1_SCLK_M1 |  |  | UART2_RX_M0
P2_11 | T28 | GPIO0_B7 | I2C2--I2C2--SCL | I2C2时钟 | GPIO0_B7 | PWM0_M0 | I2C2_SCL_M0 | SPI0_CS1_M0 | PCIE30X1_1_PERSTN_M0 | I2S1_LRCK_M1 |  | CAN0_TX_M0
P2_13 | T29 | GPIO0_C6 | PWM0--PWM5 | MIPI_DSI屏幕背光控制PWM | GPIO0_C6 | NPU_AVS |  | SPI0_CLK_M0 | PCIE30X4_CLKREQN_M0 | I2S1_SDI1_M1 |  | SATA_CP_POD | UART0_RTSN | PWM5_M1
P2_15 | - | GND | GND | GND
P2_17 | F25 | GPIO1_D7 | - | - | GPIO1_D7 | UART1_CTSN_M1 | I2C8_SDA_M2 | MIPI_CAMERA4_CLK_M0 | PCIE30X2_CLKREQN_M3 |  | PWM15_IR_M3 | HDMI_RX_SDA_M2
P2_19 | E25 | GPIO1_B5 | - | - | Alt0: GPIO1_B5; Alt1: UART7_TX_M2; Alt4: PCIE30X1_0_CLKREQN_M2; Alt5: SPI0_CS1_M2
P2_21 | E24 | GPIO1_B4 | - | - | Alt0: GPIO1_B4; Alt1: UART7_RX_M2; Alt2: PDM1_CLK0_M1; Alt4: PCIE30X1_0_PERSTN_M2; Alt5: SPI0_CS0_M2
P2_23 | D25 | GPIO1_B1 | - | - | Alt0: GPIO1_B1; Alt2: PDM1_SDI2_M1; Alt4: PCIE30X4_WAKEN_M3; Alt5: SPI0_MISO_M2
P2_25 | C25 | GPIO1_A7 | - | - | Alt0: GPIO1_A7; Alt2: PDM1_SDI0_M1; Alt4: PCIE30X1_1_PERSTN_M2; Alt5: SPI2_CS0_M0; Alt6: PWM3_IR_M3
P2_27 | C24 | GPIO1_A6 | - | - | Alt0: GPIO1_A6; Alt3: HDMI_TX1_HPD_M0; Alt5: SPI2_CLK_M0
P2_29 | D26 | GPIO1_B2 | GPIO0_D3--GPIO1_B2--HP_DET_L | 耳机插入检测 | Alt0: GPIO1_B2; Alt1: UART4_RX_M2; Alt2: PDM1_SDI3_M1; Alt4: PCIE30X4_PERSTN_M3; Alt5: SPI0_MOSI_M2
P2_31 | F26 | GPIO1_D0 | I2C5--I2C7--SCL | I2C7时钟 | Alt0: GPIO1_D0; Alt1: I2S0_SDO1; Alt4: I2C7_SCL_M0; Alt6: UART6_TX_M2; Alt7: SPI1_MISO_M2
P2_33 | F27 | GPIO1_D1 | I2C5--I2C7--SDA | I2C7数据 | GPIO1_D1 | I2S0_SDO2 | I2S0_SDI3 | PDM0_SDI1_M0 | I2C7_SDA_M0 |  | UART6_RX_M2 | SPI1_MOSI_M2
P2_35 | G27 | GPIO1_C1 | I2C3--I2C3--SCL | I2C3时钟 | Alt0: GPIO1_C1; Alt4: I2C3_SCL_M0; Alt6: UART3_TX_M0; Alt7: SPI4_MOSI_M0
P2_37 | F24 | GPIO1_D6 | - | - | GPIO1_D6 | UART1_RTSN_M1 | I2C8_SCL_M2 | MIPI_CAMERA3_CLK_M0 |  |  | PWM14_M2 | HDMI_RX_SCL_M2
P2_39 | F28 | GPIO1_D2 | - | - | GPIO1_D2 | I2S0_SDO3 | I2S0_SDI2 | PDM0_SDI2_M0 | I2C1_SCL_M4 | PWM0_M1 | UART4_TX_M0 | SPI1_CLK_M2
P2_41 | E27 | GPIO1_B7 | - | - | GPIO1_B7 | UART1_RX_M1 | I2C5_SDA_M3 | MIPI_CAMERA2_CLK_M0 | PCIE30X2_PERSTN_M3 | SPDIF1_TX_M0 | PWM13_M2 | HDMI_RX_CEC_M2 | SATA2_ACT_LED_M1
P2_43 | G29 | GPIO1_C0 | I2C3--I2C3--SDA | I2C3数据 | Alt0: GPIO1_C0; Alt4: I2C3_SDA_M0; Alt6: UART3_RX_M0; Alt7: SPI4_MISO_M0
P2_45 | E26 | GPIO1_B6 | - | - | GPIO1_B6 | UART1_TX_M1 | I2C5_SCL_M3 | MIPI_CAMERA1_CLK_M0 | PCIE30X2_WAKEN_M3 | SPDIF0_TX_M0 |  | HDMI_RX_HPDOUT_M2
P2_47 | D27 | GPIO1_B3 | - | - | GPIO1_B3 | UART4_TX_M2 | PDM1_CLK1_M1 |  | PCIE30X1_0_WAKEN_M2 | SPI0_CLK_M2 |  | SATA0_ACT_LED_M1
P2_49 | E29 | GPIO1_C7 | I2S1--I2S0--SDO0 | 音频信号数据发送信号 | Alt0: GPIO1_C7; Alt1: I2S0_SDO0; Alt4: I2C4_SCL_M4; Alt6: UART4_CTSN
P2_51 | D29 | GPIO1_C6 | GPIO3_D6--GPIO1_C6--CAM1_nRST | MIPI 摄像头复位信号 | Alt0: GPIO1_C6; Alt3: PDM0_CLK0_M0; Alt4: I2C4_SDA_M4; Alt5: PWM15_IR_M2
P2_53 | D30 | GPIO1_C5 | I2S1--I2S0--LRCK | 音频接口左右声道控制信号 | Alt0: GPIO1_C5; Alt1: I2S0_LRCK; Alt4: I2C2_SCL_M3; Alt6: UART4_RTSN
P2_55 | E31 | GPIO1_C3 | I2S1--I2S0--SCLK | 音频信号位时钟 | GPIO1_C3 | I2S0_SCLK |  |  | I2C6_SCL_M1 | PWM7_IR_M2 | UART3_CTSN | SPI4_CS0_M0
P2_57 | G26 | GPIO1_D5 | - | - | Alt0: GPIO1_D5; Alt3: PDM0_SDI0_M0; Alt7: SPI1_CS1_M2
P2_59 | D28 | GPIO1_D4 | I2S1--I2S0--SDI0 | 音频信号数据接收信号 | Alt0: GPIO1_D4; Alt1: I2S0_SDI0
P2_61 | E28 | GPIO1_D3 | GPIO4_B1--GPIO1_D3--CAM1_PWRDN | MIPI摄像头供电使能引脚 | GPIO1_D3 | I2S0_SDI1 |  | PDM0_SDI3_M0 | I2C1_SDA_M4 | PWM1_M1 | UART4_RX_M0 | SPI1_CS0_M2
P2_63 | - | - | - | -
P2_65 | F30 | GPIO1_C2 | I2S1--I2S0--MCLK | 音频信号主时钟 | GPIO1_C2 | I2S0_MCLK |  |  | I2C6_SDA_M1 | PWM3_IR_M2 | UART3_RTSN | SPI4_CLK_M0
P2_67 | B25 | GPIO1_A4 | - | - | Alt0: GPIO1_A4; Alt3: HDMI_TX1_SCL_M2; Alt5: SPI2_MISO_M0
P2_69 | A24 | GPIO1_A0 | SPI1--SPI4--MISO | SPI信号MISO引脚 | GPIO1_A0 | UART6_RX_M1 | I2C2_SDA_M4 | DP0_HPDIN_M2 | PCIE30X1_1_CLKREQN_M2 | SPI4_MISO_M2
P2_71 | B26 | GPIO1_A5 | GPIO4_C1--GPIO1_A5--HPDIN | HDMI接口热插拔检测 | Alt0: GPIO1_A5; Alt3: HDMI_TX0_HPD_M0; Alt5: SPI2_MOSI_M0
P2_73 | A25 | GPIO1_A1 | SPI1--SPI4--MOSI | SPI信号MOSI引脚 | GPIO1_A1 | UART6_TX_M1 | I2C2_SCL_M4 | DP1_HPDIN_M2 | PCIE30X1_1_WAKEN_M2 | SPI4_MOSI_M2 |  | SATA1_ACT_LED_M1
P2_75 | C27 | GPIO1_B0 | GPIO0_A5--GPIO1_B0--TYPEC0_INT | CC芯片中断引脚 | Alt0: GPIO1_B0; Alt2: PDM1_SDI1_M1; Alt4: PCIE30X4_CLKREQN_M3; Alt5: SPI2_CS1_M0
P2_77 | A26 | GPIO1_A2 | SPI1--SPI4--CLK | SPI信号时钟引脚 | GPIO1_A2 | UART6_RTSN_M1 | I2C4_SDA_M3 | VOP_POST_EMPTY |  | SPI4_CLK_M2 | PWM0_M2
P2_79 | A27 | GPIO1_A3 | SPI1--SPI4--CS | SPI信号片选引脚 | GPIO1_A3 | UART6_CTSN_M1 | I2C4_SCL_M3 | HDMI_TX1_SDA_M2 |  | SPI4_CS0_M2 | PWM1_M2
P2_81 | - | GND | GND | GND
P2_83 | G31 | PCIE20_2_REFCLKP | - | - | Alt0: PCIE20_2_REFCLKP
P2_85 | G30 | PCIE20_2_REFCLKN | - | - | Alt0: PCIE20_2_REFCLKN
P2_87 | - | GND | GND | GND
P2_89 | H30 | PCIE20_2_TXP/SATA30_2_TXP | USB3_HOST1_SSTX_P | USB3.0发送差分+ | Alt0: PCIE20_2_TXP; Alt1: SATA30_2_TXP
P2_91 | H29 | PCIE20_2_TXN/SATA30_2_TXN | USB3_HOST1_SSTX_N | USB3.0发送差分- | Alt0: PCIE20_2_TXN; Alt1: SATA30_2_TXN
P2_93 | - | GND | GND | GND
P2_95 | J31 | PCIE20_2_RXP/SATA30_2_RXP | USB3_HOST1_SSRX_P | USB3.0接收差分+ | Alt0: PCIE20_2_RXP; Alt1: SATA30_2_RXP
P2_97 | J30 | PCIE20_2_RXN/SATA30_2_RXN | USB3_HOST1_SSRX_N | USB3.0接收差分- | Alt0: PCIE20_2_RXN; Alt1: SATA30_2_RXN
P2_99 | - | GND | GND | GND
P2_2 | - | GND | GND | GND
P2_4 | A28 | PCIE30_PORT1_REFCLKP_IN | PCIE30_PORT1_REFCLK_IN_P | 不做使用 | Alt0: PCIE30_PORT1_REFCLKP_IN
P2_6 | B28 | PCIE30_PORT1_REFCLKN_IN | PCIE30_PORT1_REFCLK_IN_N | 不做使用 | Alt0: PCIE30_PORT1_REFCLKN_IN
P2_8 | - | GND | GND | GND
P2_10 | B29 | PCIE30_PORT1_TX3N | - | - | Alt0: PCIE30_PORT1_TX3N
P2_12 | C29 | PCIE30_PORT1_TX3P | - | - | Alt0: PCIE30_PORT1_TX3P
P2_14 | - | GND | GND | GND
P2_16 | A30 | PCIE30_PORT1_TX2N | - | - | Alt0: PCIE30_PORT1_TX2N
P2_18 | B30 | PCIE30_PORT1_TX2P | - | - | Alt0: PCIE30_PORT1_TX2P
P2_20 | - | GND | GND | GND
P2_22 | B31 | PCIE30_PORT1_RX3N | - | - | Alt0: PCIE30_PORT1_RX3N
P2_24 | C31 | PCIE30_PORT1_RX3P | - | - | Alt0: PCIE30_PORT1_RX3P
P2_26 | - | GND | GND | GND
P2_28 | A32 | PCIE30_PORT1_RX2N | - | - | Alt0: PCIE30_PORT1_RX2N
P2_30 | B32 | PCIE30_PORT1_RX2P | - | - | Alt0: PCIE30_PORT1_RX2P
P2_32 | - | GND | GND | GND
P2_34 | C34 | PCIE30_PORT0_TX1N | - | - | Alt0: PCIE30_PORT0_TX1N
P2_36 | C33 | PCIE30_PORT0_TX1P | - | - | Alt0: PCIE30_PORT0_TX1P
P2_38 | - | GND | GND | GND
P2_40 | D33 | PCIE30_PORT0_TX0N | - | - | Alt0: PCIE30_PORT0_TX0N
P2_42 | D32 | PCIE30_PORT0_TX0P | - | - | Alt0: PCIE30_PORT0_TX0P
P2_44 | - | GND | GND | GND
P2_46 | E34 | PCIE30_PORT0_REFCLKN_IN | PCIE30_PORT0_REFCLK_IN_N | 不做使用 | Alt0: PCIE30_PORT0_REFCLKN_IN
P2_48 | E33 | PCIE30_PORT0_REFCLKP_IN | PCIE30_PORT0_REFCLK_IN_P | 不做使用 | Alt0: PCIE30_PORT0_REFCLKP_IN
P2_50 | - | GND | GND | GND
P2_52 | F33 | PCIE30_PORT0_RX1N | - | - | Alt0: PCIE30_PORT0_RX1N
P2_54 | F32 | PCIE30_PORT0_RX1P | - | - | Alt0: PCIE30_PORT0_RX1P
P2_56 | - | GND | GND | GND
P2_58 | G34 | PCIE30_PORT0_RX0N | - | - | Alt0: PCIE30_PORT0_RX0N
P2_60 | G33 | PCIE30_PORT0_RX0P | - | - | Alt0: PCIE30_PORT0_RX0P
P2_62 | - | GND | GND | GND
P2_64 | H33 | PCIE20_1_REFCLKN | PCIE0_REFCLK_N | PCIE2.0时钟输入- | Alt0: PCIE20_1_REFCLKN
P2_66 | H32 | PCIE20_1_REFCLKP | PCIE0_REFCLK_P | PCIE2.0时钟输入+ | Alt0: PCIE20_1_REFCLKP
P2_68 | - | GND | GND | GND
P2_70 | J34 | PCIE20_1_RXN/SATA30_1_RXN | PCIE0_RX_N | PCIE2.0数据接收- | Alt0: PCIE20_1_RXN; Alt1: SATA30_1_RXN
P2_72 | J33 | PCIE20_1_RXP/SATA30_1_RXP | PCIE0_RX_P | PCIE2.0数据接收+ | Alt0: PCIE20_1_RXP; Alt1: SATA30_1_RXP
P2_74 | - | GND | GND | GND
P2_76 | K34 | PCIE20_1_TXN/SATA30_1_TXN | PCIE0_TX_N | PCIE2.0数据发送- | Alt0: PCIE20_1_TXN; Alt1: SATA30_1_TXN
P2_78 | K33 | PCIE20_1_TXP/SATA30_1_TXP | PCIE0_TX_P | PCIE2.0数据发送+ | Alt0: PCIE20_1_TXP; Alt1: SATA30_1_TXP
P2_80 | - | GND | GND | GND
P2_82 | L33 | PCIE20_0_REFCLKN | PCIE20_0_REFCLK_N | PCIE2.0时钟输入- | Alt0: PCIE20_0_REFCLKN
P2_84 | L32 | PCIE20_0_REFCLKP | PCIE20_0_REFCLK_P | PCIE2.0时钟输入+ | Alt0: PCIE20_0_REFCLKP
P2_86 | - | GND | GND | GND
P2_88 | M33 | PCIE20_0_TXN/SATA30_0_TXN | PCIE20_0_TX_N | PCIE2.0数据发送- | Alt0: PCIE20_0_TXN; Alt1: SATA30_0_TXN
P2_90 | M34 | PCIE20_0_TXP/SATA30_0_TXP | PCIE20_0_TX_P | PCIE2.0数据发送+ | Alt0: PCIE20_0_TXP; Alt1: SATA30_0_TXP
P2_92 | - | GND | GND | GND
P2_94 | N34 | PCIE20_0_RXN/SATA30_0_RXN | PCIE20_0_RX_N | PCIE2.0数据接收- | Alt0: PCIE20_0_RXN; Alt1: SATA30_0_RXN
P2_96 | N33 | PCIE20_0_RXP/SATA30_0_RXP | PCIE20_0_RX_P | PCIE2.0数据接收+ | Alt0: PCIE20_0_RXP; Alt1: SATA30_0_RXP
P2_98 | - | GND | GND | GND
P2_100 | M31 | RESET_L | RESET_L | 核心板复位信号 | Alt0: RESET_L
P3
P3_1 | - | GND | GND | GND
P3_3 | AP13 | TYPEC0_SSRX1N | USB3_OTG0_SSRX1_N | TYPEC0接收差分信号1- | Alt0: TYPEC0_SSRX1N
P3_5 | AN13 | TYPEC0_SSRX1P | USB3_OTG0_SSRX1_P | TYPEC0接收差分信号1+ | Alt0: TYPEC0_SSRX1P
P3_7 | - | GND | GND | GND
P3_9 | AP14 | TYPEC0_SSTX1P | USB3_OTG0_SSTX1_P | TYPEC0发送差分信号1+ | Alt0: TYPEC0_SSTX1P
P3_11 | AN14 | TYPEC0_SSTX1N | USB3_OTG0_SSTX1_N | TYPEC0发送差分信号1- | Alt0: TYPEC0_SSTX1N
P3_13 | - | GND | GND | GND
P3_15 | AP15 | TYPEC0_SSRX2N | USB3_OTG0_SSRX2_N | TYPEC0接收差分信号2- | Alt0: TYPEC0_SSRX2N
P3_17 | AN15 | TYPEC0_SSRX2P | USB3_OTG0_SSRX2_P | TYPEC0接收差分信号2+ | Alt0: TYPEC0_SSRX2P
P3_19 | - | GND | GND | GND
P3_21 | AP16 | TYPEC0_SSTX2P | USB3_OTG0_SSTX2_P | TYPEC0发送差分信号2+ | Alt0: TYPEC0_SSTX2P
P3_23 | AN16 | TYPEC0_SSTX2N | USB3_OTG0_SSTX2_N | TYPEC0发送差分信号2- | Alt0: TYPEC0_SSTX2N
P3_25 | - | GND | GND | GND
P3_27 | AP18 | MIPI_DPHY1_TX_D0N | SDMMC1_D1_M0 | 不做使用 | Alt0: MIPI_DPHY1_TX_D0N
P3_29 | AN18 | MIPI_DPHY1_TX_D0P | SDMMC1_D0_M0 | 不做使用 | Alt0: MIPI_DPHY1_TX_D0P
P3_31 | - | GND | GND | GND
P3_33 | AP19 | MIPI_DPHY1_TX_D1N | SDMMC1_CLK_M0 | 不做使用 | Alt0: MIPI_DPHY1_TX_D1N
P3_35 | AN19 | MIPI_DPHY1_TX_D1P | SDMMC1_CMD_M0 | 不做使用 | Alt0: MIPI_DPHY1_TX_D1P
P3_37 | - | GND | GND | GND
P3_39 | AP20 | MIPI_DPHY1_TX_CLKN | SDMMC1_D3_M0 | 不做使用 | Alt0: MIPI_DPHY1_TX_CLKN
P3_41 | AN20 | MIPI_DPHY1_TX_CLKP | SDMMC1_D2_M0 | 不做使用 | Alt0: MIPI_DPHY1_TX_CLKP
P3_43 | - | GND | GND | GND
P3_45 | AP21 | MIPI_DPHY1_TX_D2N | I2S2_SDO_M0 | 不做使用 | Alt0: MIPI_DPHY1_TX_D2N
P3_47 | AN21 | MIPI_DPHY1_TX_D2P | I2S2_SCLK_M0 | 不做使用 | Alt0: MIPI_DPHY1_TX_D2P
P3_49 | - | GND | GND | GND
P3_51 | AP22 | MIPI_DPHY1_TX_D3N | I2S2_LRCK_M0 | 不做使用 | Alt0: MIPI_DPHY1_TX_D3N
P3_53 | AN22 | MIPI_DPHY1_TX_D3P | I2S2_SDI_M0 | 不做使用 | Alt0: MIPI_DPHY1_TX_D3P
P3_55 | - | GND | GND | GND
P3_57 | AP24 | MIPI_DPHY0_TX_D0N | MIPI_DPHY_DSI_TX_D0_N | MIPI_DPHY 0发送数据0- | Alt0: MIPI_DPHY0_TX_D0N
P3_59 | AN24 | MIPI_DPHY0_TX_D0P | MIPI_DPHY_DSI_TX_D0_P | MIPI_DPHY 0发送数据0+ | Alt0: MIPI_DPHY0_TX_D0P
P3_61 | - | GND | GND | GND
P3_63 | AP25 | MIPI_DPHY0_TX_D1N | MIPI_DPHY_DSI_TX_D1_N | MIPI_DPHY 0发送数据1- | Alt0: MIPI_DPHY0_TX_D1N
P3_65 | AN25 | MIPI_DPHY0_TX_D1P | MIPI_DPHY_DSI_TX_D1_P | MIPI_DPHY 0发送数据1+ | Alt0: MIPI_DPHY0_TX_D1P
P3_67 | - | GND | GND | GND
P3_69 | AP26 | MIPI_DPHY0_TX_CLKN | MIPI_DPHY_DSI_TX_CLK_N | MIPI_DPHY 0发送时钟- | Alt0: MIPI_DPHY0_TX_CLKN
P3_71 | AN26 | MIPI_DPHY0_TX_CLKP | MIPI_DPHY_DSI_TX_CLK_P | MIPI_DPHY 0发送时钟+ | Alt0: MIPI_DPHY0_TX_CLKP
P3_73 | - | GND | GND | GND
P3_75 | AP27 | MIPI_DPHY0_TX_D2N | MIPI_DPHY_DSI_TX_D2_N | MIPI_DPHY 0发送数据2- | Alt0: MIPI_DPHY0_TX_D2N
P3_77 | AN27 | MIPI_DPHY0_TX_D2P | MIPI_DPHY_DSI_TX_D2_P | MIPI_DPHY 0发送数据2+ | Alt0: MIPI_DPHY0_TX_D2P
P3_79 | - | GND | GND | GND
P3_81 | AP28 | MIPI_DPHY0_TX_D3N | MIPI_DPHY_DSI_TX_D3_N | MIPI_DPHY 0发送数据3- | Alt0: MIPI_DPHY0_TX_D3N
P3_83 | AN28 | MIPI_DPHY0_TX_D3P | MIPI_DPHY_DSI_TX_D3_P | MIPI_DPHY 0发送数据3+ | Alt0: MIPI_DPHY0_TX_D3P
P3_85 | - | GND | GND | GND
P3_87 | - | CARRIER_BOARD_EN | CARRIER_EN | 5V电源使能
P3_89 | - | GND | GND | GND
P3_91 | - | VCC12V_DCIN | VCC12V_DCIN | 12V电源输入
P3_93 | - | VCC12V_DCIN | VCC12V_DCIN | 12V电源输入
P3_95 | - | VCC12V_DCIN | VCC12V_DCIN | 12V电源输入
P3_97 | - | VCC12V_DCIN | VCC12V_DCIN | 12V电源输入
P3_99 | - | VCC12V_DCIN | VCC12V_DCIN | 12V电源输入
P3_2 | - | GND | GND | GND
P3_4 | AL9 | TYPEC1_OTG_DM | - | - | Alt0: TYPEC1_OTG_DM
P3_6 | AK9 | TYPEC1_OTG_DP | - | - | Alt0: TYPEC1_OTG_DP
P3_8 | AL10 | TYPEC1_SBU1 | - | - | Alt0: TYPEC1_SBU1
P3_10 | AM10 | TYPEC1_SBU2 | - | - | Alt0: TYPEC1_SBU2
P3_12 | - | GND | GND | GND
P3_14 | AL14 | TYPEC0_USB20_OTG_ID | - | - | Alt0: TYPEC0_USB20_OTG_ID
P3_16 | AM14 | TYPEC0_USB20_VBUSDET | USB2_OTG0_VBUSDET | TYPEC0_USB20电源检测 | Alt0: TYPEC0_USB20_VBUSDET
P3_18 | AM12 | TYPEC0_OTG_DM | USB2_OTG0_D_N | TYPEC0数据- | Alt0: TYPEC0_OTG_DM
P3_20 | AL12 | TYPEC0_OTG_DP | USB2_OTG0_D_P | TYPEC0数据+ | Alt0: TYPEC0_OTG_DP
P3_22 | AL15 | TYPEC0_SBU1 | DP_TX_AUX_P | TYPEC0_SBU1信号 | Alt0: TYPEC0_SBU1
P3_24 | AM15 | TYPEC0_SBU2 | DP_TX_AUX_N | TYPEC0_SBU2信号 | Alt0: TYPEC0_SBU2
P3_26 | - | GND | GND | GND
P3_28 | AK18 | MIPI_DPHY1_RX_D0P | UART4_TX_M1 | 不做使用 | Alt0: MIPI_DPHY1_RX_D0P
P3_30 | AL18 | MIPI_DPHY1_RX_D0N | UART4_RX_M1 | 不做使用 | Alt0: MIPI_DPHY1_RX_D0N
P3_32 | - | GND | GND | GND
P3_34 | AK19 | MIPI_DPHY1_RX_D1P | UART4_RTSN_M1 | 不做使用 | Alt0: MIPI_DPHY1_RX_D1P
P3_36 | AL19 | MIPI_DPHY1_RX_D1N | UART4_CTSN_M1 | 不做使用 | Alt0: MIPI_DPHY1_RX_D1N
P3_38 | - | GND | GND | GND
P3_40 | AK20 | MIPI_DPHY1_RX_CLKP | - | - | Alt0: MIPI_DPHY1_RX_CLKP
P3_42 | AL20 | MIPI_DPHY1_RX_CLKN | - | - | Alt0: MIPI_DPHY1_RX_CLKN
P3_44 | - | GND | GND | GND
P3_46 | AK21 | MIPI_DPHY1_RX_D2P | - | - | Alt0: MIPI_DPHY1_RX_D2P
P3_48 | AL21 | MIPI_DPHY1_RX_D2N | - | - | Alt0: MIPI_DPHY1_RX_D2N
P3_50 | - | GND | GND | GND
P3_52 | AK22 | MIPI_DPHY1_RX_D3P | - | - | Alt0: MIPI_DPHY1_RX_D3P
P3_54 | AL22 | MIPI_DPHY1_RX_D3N | - | - | Alt0: MIPI_DPHY1_RX_D3N
P3_56 | - | GND | GND | GND
P3_58 | AN29 | MIPI_DPHY0_RX_D0P | MIPI_DPHY_CSI0_RX_D0_P | MIPI_DPHY 0接收数据0+ | Alt0: MIPI_DPHY0_RX_D0P
P3_60 | AP29 | MIPI_DPHY0_RX_D0N | MIPI_DPHY_CSI0_RX_D0_N | MIPI_DPHY 0接收数据0- | Alt0: MIPI_DPHY0_RX_D0N
P3_62 | - | GND | GND | GND
P3_64 | AN30 | MIPI_DPHY0_RX_D1P | MIPI_DPHY_CSI0_RX_D1_P | MIPI_DPHY 0接收数据1+ | Alt0: MIPI_DPHY0_RX_D1P
P3_66 | AP30 | MIPI_DPHY0_RX_D1N | MIPI_DPHY_CSI0_RX_D1_N | MIPI_DPHY 0接收数据1- | Alt0: MIPI_DPHY0_RX_D1N
P3_68 | - | GND | GND | GND
P3_70 | AN32 | MIPI_DPHY0_RX_CLKP | MIPI_DPHY_CSI0_RX_CLK_P | MIPI_DPHY 0接收时钟+ | Alt0: MIPI_DPHY0_RX_CLKP
P3_72 | AP31 | MIPI_DPHY0_RX_CLKN | MIPI_DPHY_CSI0_RX_CLK_N | MIPI_DPHY 0接收时钟- | Alt0: MIPI_DPHY0_RX_CLKN
P3_74 | - | GND | GND | GND
P3_76 | AN33 | MIPI_DPHY0_RX_D2P | MIPI_DPHY_CSI0_RX_D2_P | MIPI_DPHY 0接收数据2+ | Alt0: MIPI_DPHY0_RX_D2P
P3_78 | AP32 | MIPI_DPHY0_RX_D2N | MIPI_DPHY_CSI0_RX_D2_N | MIPI_DPHY 0接收数据2- | Alt0: MIPI_DPHY0_RX_D2N
P3_80 | - | GND | GND | GND
P3_82 | AN34 | MIPI_DPHY0_RX_D3P | MIPI_DPHY_CSI0_RX_D3_P | MIPI_DPHY 0接收数据3+ | Alt0: MIPI_DPHY0_RX_D3P
P3_84 | AP33 | MIPI_DPHY0_RX_D3N | MIPI_DPHY_CSI0_RX_D3_N | MIPI_DPHY 0接收数据3- | Alt0: MIPI_DPHY0_RX_D3N
P3_86 | - | GND | GND | GND
P3_88 | - | PWRON_L | - | -
P3_90 | P31 | GPIO0_A4 | SDMMC0_DET_L | TF卡插入检测信号 | Alt0: GPIO0_A4; Alt1: SDMMC_DET
P3_92 | L30 | GPIO0_B0 | GMAC0_RESET | GMAC0复位 | Alt0: GPIO0_B0; Alt1: SPI2_CS1_M2; Alt2: I2C1_SCL_M1; Alt3: UART0_RX_M1
P3_94 | L29 | GPIO0_B3 | GMAC0_INT | GMAC0中断 | Alt0: GPIO0_B3; Alt1: SPI2_MISO_M2; Alt2: I2C0_SCL_M0
P3_96 | - | GND | GND | GND
P3_98 | - | VCC12V_DCIN | VCC12V_DCIN | 12V电源输入
P3_100 | - | VCC12V_DCIN | VCC12V_DCIN | 12V电源输入
P4
P4_1 | Y29 | GPIO3_C0 | GPIO0_C5--GPIO3_C0--MIPI_DSI_INT | MIPI_DSI中断 | Alt0: GPIO3_C0; Alt1: GMAC1_PPSTRIG; Alt4: SPI1_MISO_M1; Alt5: I2C3_SDA_M1; Alt6: UART7_TX_M1
P4_3 | Y27 | GPIO3_C1 | - | - | Alt0: GPIO3_C1; Alt1: GMAC1_PPSCLK; Alt4: SPI1_CLK_M1; Alt6: UART7_RX_M1; Alt7: PCIE30X2_BUTTON_RSTN
P4_5 | Y30 | GMAC1_MDIO | GPIO2_D5--GPIO3_C3 | 40Pin连接器使用 | GPIO3_C3 | GMAC1_MDIO | MIPI_TE1 |  | SPI1_CS1_M1 | I2C8_SDA_M4 | UART7_CTSN_M1 |  | PWM15_IR_M0
P4_7 | Y31 | GMAC1_MDC | GPIO2_D4--GPIO3_C2 | 40Pin连接器使用 | GPIO3_C2 | GMAC1_MDC | MIPI_TE0 |  | SPI1_CS0_M1 | I2C8_SCL_M4 | UART7_RTSN_M1 |  | PWM14_M0
P4_9 | AA28 | GPIO3_B7 | GPIO0_D0--GPIO3_B7--MIPI_DSI_RESET | MIPI_DSI复位 | Alt0: GPIO3_B7; Alt1: GMAC1_PTP_REF_CLK; Alt3: HDMI_TX1_HPD_M1; Alt4: SPI1_MOSI_M1; Alt5: I2C3_SCL_M1
P4_11 | AH24 | GPIO3_D0 | - | - | GPIO3_D0 | CIF_D12 |  | HDMI_TX0_SDA_M2 | SPI3_CLK_M3 | I2C5_SDA_M0 | UART4_RX_M1 | PCIE20X1_2_WAKEN_M0 | PWM8_M2
P4_13 | - | GND | GND | GND
P4_15 | AG23 | GPIO3_D1 | - | - | GPIO3_D1 | CIF_D13 |  | HDMI_RX_CEC_M1 | SPI0_MISO_M3 |  | UART4_TX_M1 | PCIE20X1_2_PERSTN_M0 | PWM9_M2
P4_17 | AG24 | GPIO3_D3 | GPIO4_C6--GPIO3_D3 | 40Pin连接器使用 | GPIO3_D3 | CIF_D15 |  | HDMI_RX_SDA_M1 | SPI0_CLK_M3 | I2C7_SDA_M2 | UART9_CTSN_M2 | PCIE30X2_WAKEN_M2 | PWM10_M2
P4_19 | AG25 | GPIO3_D2 | GPIO4_C7--GPIO3_D2 | 40Pin连接器使用 | GPIO3_D2 | CIF_D14 |  | HDMI_RX_SCL_M1 | SPI0_MOSI_M3 | I2C7_SCL_M2 | UART9_RTSN_M2 | PCIE30X2_CLKREQN_M2
P4_21 | AB28 | GPIO3_D5 | UART6--UART9--TX | UART9发送 | GPIO3_D5 | MCU_JTAG_TMS_M1 |  | DP1_HPDIN_M0 | SPI0_CS1_M3 |  | UART9_TX_M2 | PCIE30X4_BUTTON_RSTN | PWM11_IR_M3
P4_23 | AA27 | GPIO3_D4 | UART6--UART9--RX | UART9接收 | GPIO3_D4 | MCU_JTAG_TCK_M1 | HDMI_TX0_HPD_M1 | HDMI_RX_HPDOUT_M1 | SPI0_CS0_M3 |  | UART9_RX_M2 | PCIE30X2_PERSTN_M2
P4_25 | AG26 | GPIO3_C6 | - | - | Alt0: GPIO3_C6; Alt1: CIF_D10; Alt3: HDMI_TX1_SCL_M1; Alt4: SPI3_MISO_M3; Alt7: PCIE30X4_PERSTN_M2
P4_27 | - | GND | GND | GND
P4_29 | AH25 | GPIO3_C5 | GPIO4_A4--GPIO3_C5 | 20Pin连接器使用 | GPIO3_C5 | CIF_D9 |  | HDMI_TX1_SDA_M1 | SPI3_CS1_M3 | FSPI_CS1N_M2 | UART5_RX_M1 | PCIE30X4_WAKEN_M2 | CAN2_TX_M0
P4_31 | AH26 | GPIO3_C4 | GPIO4_A6--GPIO3_C4 | 20Pin连接器使用 | GPIO3_C4 | CIF_D8 |  | HDMI_TX1_CEC_M2 | SPI3_CS0_M3 | FSPI_CS0N_M2 | UART5_TX_M1 | PCIE30X4_CLKREQN_M2 | CAN2_RX_M0
P4_33 | AJ24 | GPIO3_C7 | GPIO0_B6--GPIO3_C7--TF_PWR | TF卡供电控制 | GPIO3_C7 | CIF_D11 |  | HDMI_TX0_SCL_M2 | SPI3_MOSI_M3 | I2C5_SCL_M0 |  | PCIE20X1_2_CLKREQN_M0
P4_35 | AH27 | ETH1_REFCLKO_25M | GPIO2_D6--GPIO3_A6 | 40Pin连接器使用 | Alt0: GPIO3_A6; Alt1: ETH1_REFCLKO_25M; Alt5: I2C4_SCL_M0; Alt7: MIPI_CAMERA1_CLK_M1
P4_37 | AE29 | GMAC1_MCLKINOUT | GPIO2_D7--GPIO3_B6 | 40Pin连接器使用 | GPIO3_B6 | GMAC1_MCLKINOUT |  | I2S2_LRCK_M1 |  |  | UART3_RX_M1 | CAN1_TX_M0 | PWM13_M0
P4_39 | AE28 | GPIO3_B2 | GPIO0_C6--GPIO3_B2--MIPI_DSI_EN | MIPI_DSI使能信号 | Alt0: GPIO3_B2; Alt1: GMAC1_TXER; Alt3: I2S2_SDI_M1; Alt6: UART2_RX_M2; Alt8: PWM3_IR_M1
P4_41 | - | GND | GND | GND
P4_43 | AB31 | GPIO2_B4 | I2C4--I2C4--SDA | I2C4数据 | GPIO2_B4 | GMAC0_PTP_REFCLK | HDMI_TX1_SDA_M0 | FSPI_CS0N_M1 | UART7_RX_M0 | I2C4_SDA_M1
P4_45 | AB30 | GPIO2_B5 | I2C4--I2C4--SCL | I2C4时钟 | GPIO2_B5 | GMAC0_PPSTRIG | HDMI_TX1_SCL_M0 | FSPI_CS1N_M1 | UART7_TX_M0 | I2C4_SCL_M1
P4_47 | AB33 | GMAC0_MDIO | GMAC0_MDIO_M0 | GMAC0串行管理数据 | GPIO4_C5 | GMAC0_MDIO | PWM6_M2 | SPI3_MOSI_M0 | UART9_CTSN_M0 | I2C0_SCL_M1
P4_49 | AB34 | GMAC0_MDC | GMAC0_MDC_M0 | GMAC0 串行管理时钟 | GPIO4_C4 | GMAC0_MDC | PWM5_M2 | SPI3_MISO_M0 | UART9_RTSN_M0 | I2C7_SDA_M1
P4_51 | - | GND | GND | GND
P4_53 | AC30 | GPIO2_C4 | - | - | GPIO2_C4 | GMAC0_PPSCLK | HDMI_TX1_CEC_M0 | SPI1_CS1_M0 | UART9_RX_M0 | TEST_CLKOUT_M1
P4_55 | AE30 | GPIO2_C5 | - | - | Alt0: GPIO2_C5; Alt1: CLK32K_OUT1
P4_57 | AD30 | ETH0_REFCLKO_25M | - | - | Alt0: GPIO2_C3; Alt1: ETH0_REFCLKO_25M; Alt2: I2S2_SDI_M0; Alt3: SPI1_CS0_M0; Alt5: I2C6_SCL_M2
P4_59 | AF33 | GPIO4_C6 | - | - | GPIO4_C6 | GMAC0_TXER | PWM7_IR_M3 | SPI3_CLK_M0 | UART7_CTSN_M0 | I2C0_SDA_M1
P4_61 | AF34 | GMAC0_MCLKINOUT | - | - | GPIO4_C3 | GMAC0_MCLKINOUT | I2S2_SDO_M0 | SPI3_CS1_M0 | PWM4_M1 | I2C7_SCL_M1
P4_63 | - | GND | GND | GND
P4_65 | AG32 | MIPI_CSI1_RX_D0N | - | - | Alt0: MIPI_CSI1_RX_D0N
P4_67 | AG31 | MIPI_CSI1_RX_D0P | - | - | Alt0: MIPI_CSI1_RX_D0P
P4_69 | - | GND | GND | GND
P4_71 | AH32 | MIPI_CSI1_RX_D1N | - | - | Alt0: MIPI_CSI1_RX_D1N
P4_73 | AH31 | MIPI_CSI1_RX_D1P | - | - | Alt0: MIPI_CSI1_RX_D1P
P4_75 | - | GND | GND | GND
P4_77 | AJ32 | MIPI_CSI1_RX_CLK0N | - | - | Alt0: MIPI_CSI1_RX_CLK0N
P4_79 | AJ31 | MIPI_CSI1_RX_CLK0P | - | - | Alt0: MIPI_CSI1_RX_CLK0P
P4_81 | - | GND | GND | GND
P4_83 | AK32 | MIPI_CSI1_RX_D2N | MIPI_DPHY_CSI2_RX_D0_N | CSI2数据接收0- | Alt0: MIPI_CSI1_RX_D2N
P4_85 | AK31 | MIPI_CSI1_RX_D2P | MIPI_DPHY_CSI2_RX_D0_P | CSI2数据接收0+ | Alt0: MIPI_CSI1_RX_D2P
P4_87 | - | GND | GND | GND
P4_89 | AL32 | MIPI_CSI1_RX_D3N | MIPI_DPHY_CSI2_RX_D1_N | CSI2数据接收1- | Alt0: MIPI_CSI1_RX_D3N
P4_91 | AL31 | MIPI_CSI1_RX_D3P | MIPI_DPHY_CSI2_RX_D1_P | CSI2数据接收1+ | Alt0: MIPI_CSI1_RX_D3P
P4_93 | - | GND | GND | GND
P4_95 | AM32 | MIPI_CSI1_RX_CLK1N | MIPI_DPHY_CSI2_RX_CLK_N | CSI2时钟 - | Alt0: MIPI_CSI1_RX_CLK1N
P4_97 | AM31 | MIPI_CSI1_RX_CLK1P | MIPI_DPHY_CSI2_RX_CLK_P | CSI2时钟+ | Alt0: MIPI_CSI1_RX_CLK1P
P4_99 | - | GND | GND | GND
P4_2 | V31 | GPIO0_C7 | - | - | GPIO0_C7 | PWM6_M0 | I2C6_SDA_M0 | SPI0_MISO_M0 | PCIE30X4_WAKEN_M0 | I2S1_SDI2_M1 | PDM0_SDI0_M1 |  | UART1_RTSN_M2
P4_4 | W31 | GPIO0_D0 | GPIO0_D1--GPIO0_D0--PWREN | TYPEC-DP对外供电使能 | GPIO0_D0 | PWM7_IR_M0 | I2C6_SCL_M0 | SPI3_MISO_M2 | PCIE30X4_PERSTN_M0 | I2S1_SDI3_M1 | PDM0_SDI1_M1 |  | UART1_CTSN_M2
P4_6 | U33 | GPIO0_D3 | - | - | Alt0: GPIO0_D3; Alt1: LITCPU_AVS; Alt3: SPI3_CLK_M2
P4_8 | - | GND | GND | GND
P4_10 | AC34 | GMAC0_TXD3 | GMAC0_TXD3_M0 | GMAC0 数据发送 3 | Alt0: GPIO2_B2; Alt1: GMAC0_TXD3; Alt2: SDIO_CMD_M0; Alt5: I2C3_SCL_M3
P4_12 | AC33 | GMAC0_TXD2 | GMAC0_TXD2_M0 | GMAC0 数据发送 2 | GPIO2_B1 | GMAC0_TXD2 | SDIO_D3_M0 | FSPI_D3_M1 | UART6_CTSN_M0 | I2C8_SDA_M1
P4_14 | AD34 | GMAC0_TXD1 | GMAC0_TXD1_M0 | GMAC0 数据发送 1 | Alt0: GPIO2_B7; Alt1: GMAC0_TXD1; Alt2: I2S2_SCLK_M0; Alt4: UART1_TX_M0; Alt5: I2C5_SDA_M4
P4_16 | AD33 | GMAC0_TXD0 | GMAC0_TXD0_M0 | GMAC0 数据发送 0 | Alt0: GPIO2_B6; Alt1: GMAC0_TXD0; Alt2: I2S2_MCLK_M0; Alt4: UART1_RX_M0; Alt5: I2C5_SCL_M4
P4_18 | AE34 | GMAC0_TXEN | GMAC0_TXCTL_M0 | GMAC0 发送控制 | GPIO2_C0 | GMAC0_TXEN | I2S2_LRCK_M0 | SPI1_CLK_M0 | UART1_RTSN_M0 | I2C2_SDA_M1
P4_20 | AE33 | GMAC0_TXCLK | GMAC0_TXCLK_M0 | GMAC0 发送时钟 | Alt0: GPIO2_B3; Alt1: GMAC0_TXCLK; Alt2: SDIO_CLK_M0; Alt3: FSPI_CLK_M1; Alt5: I2C3_SDA_M3
P4_22 | - | GND | GND | GND
P4_24 | AC31 | GMAC0_RXD3 | GMAC0_RXD3_M0 | GMAC0接收数据 3 | Alt0: GPIO2_A7; Alt1: GMAC0_RXD3; Alt2: SDIO_D1_M0; Alt3: FSPI_D1_M1; Alt4: UART6_TX_M0
P4_26 | AC32 | GMAC0_RXD2 | GMAC0_RXD2_M0 | GMAC0 接收数据 2 | Alt0: GPIO2_A6; Alt1: GMAC0_RXD2; Alt2: SDIO_D0_M0; Alt3: FSPI_D0_M1; Alt4: UART6_RX_M0
P4_28 | AD31 | GMAC0_RXD1 | GMAC0_RXD1_M0 | GMAC0接收数据 1 | Alt0: GPIO2_C2; Alt1: GMAC0_RXD1; Alt3: SPI1_MOSI_M0; Alt4: UART9_TX_M0; Alt5: I2C6_SDA_M2
P4_30 | AD32 | GMAC0_RXD0 | GMAC0_RXD0_M0 | GMAC0 接收数据 0 | Alt0: GPIO2_C1; Alt1: GMAC0_RXD0; Alt3: SPI1_MISO_M0; Alt4: UART1_CTSN_M0; Alt5: I2C2_SCL_M1
P4_32 | AE31 | GMAC0_RXDV_CRS | GMAC0_RXCTL_M0 | GMAC0 接收控制 | Alt0: GPIO4_C2; Alt1: GMAC0_RXDV_CRS; Alt2: PWM2_M2; Alt3: SPI3_CS0_M0; Alt4: UART7_RTSN_M0
P4_34 | AE32 | GMAC0_RXCLK | GMAC0_RXCLK_M0 | GMAC0 接收时钟 | GPIO2_B0 | GMAC0_RXCLK | SDIO_D2_M0 | FSPI_D2_M1 | UART6_RTSN_M0 | I2C8_SCL_M1
P4_36 | - | GND | GND | GND
P4_38 | AA30 | GMAC1_TXD3 | GPIO2_C4--GPIO3_A1 | 40Pin连接器使用 | GPIO3_A1 | GMAC1_TXD3 | SDIO_D1_M1 | I2S3_SCLK | FSPI_D1_M2 | I2C6_SCL_M4 | PWM11_IR_M0 | SPI4_MOSI_M1 | AUDDSM_LN
P4_40 | AA29 | GMAC1_TXD2 | GPIO2_C3--GPIO3_A0 | 40Pin连接器使用 | GPIO3_A0 | GMAC1_TXD2 | SDIO_D0_M1 | I2S3_MCLK | FSPI_D0_M2 | I2C6_SDA_M4 |  | SPI4_MISO_M1 | PWM10_M0
P4_42 | AC29 | GMAC1_TXD1 | GPIO2_C7--GPIO3_B4 | 40Pin连接器使用 | Alt0: GPIO3_B4; Alt1: GMAC1_TXD1; Alt3: I2S2_MCLK_M1; Alt6: UART2_CTSN
P4_44 | AC28 | GMAC1_TXD0 | GPIO2_C6--GPIO3_B3 | 40Pin连接器使用 | Alt0: GPIO3_B3; Alt1: GMAC1_TXD0; Alt3: I2S2_SDO_M1; Alt6: UART2_RTSN
P4_46 | AD29 | GMAC1_TXEN | GPIO2_D0--GPIO3_B5 | 40Pin连接器使用 | GPIO3_B5 | GMAC1_TXEN |  | I2S2_SCLK_M1 |  |  | UART3_TX_M1 | CAN1_RX_M0 | PWM12_M0
P4_48 | AD28 | GMAC1_TXCLK | GPIO2_C5--GPIO3_A4 | 40Pin连接器使用 | GPIO3_A4 | GMAC1_TXCLK | SDIO_CMD_M1 | I2S3_SDI |  |  | UART8_RTSN_M1 | SPI4_CS1_M1 | AUDDSM_RP
P4_50 | - | GND | GND | GND
P4_52 | AE27 | GMAC1_RXD3 | GPIO2_C1--GPIO3_A3 | 40Pin连接器使用 | GPIO3_A3 | GMAC1_RXD3 | SDIO_D3_M1 | I2S3_SDO | FSPI_D3_M2 |  | UART8_RX_M1 | SPI4_CS0_M1 | AUDDSM_RN
P4_54 | AD27 | GMAC1_RXD2 | GPIO2_C0--GPIO3_A2 | 40Pin连接器使用 | GPIO3_A2 | GMAC1_RXD2 | SDIO_D2_M1 | I2S3_LRCK | FSPI_D2_M2 |  | UART8_TX_M1 | SPI4_CLK_M1 | AUDDSM_LP
P4_56 | AG28 | GMAC1_RXD1 | GPIO2_D2--GPIO3_B0 | 40Pin连接器使用 | Alt0: GPIO3_B0; Alt1: GMAC1_RXD1; Alt7: MIPI_CAMERA3_CLK_M1; Alt8: PWM9_M0
P4_58 | AG29 | GMAC1_RXD0 | GPIO2_D1--GPIO3_A7 | 40Pin连接器使用 | Alt0: GPIO3_A7; Alt1: GMAC1_RXD0; Alt7: MIPI_CAMERA2_CLK_M1; Alt8: PWM8_M0
P4_60 | AH29 | GMAC1_RXDV_CRS | GPIO2_D3--GPIO3_B1 | 40Pin连接器使用 | Alt0: GPIO3_B1; Alt1: GMAC1_RXDV_CRS; Alt6: UART2_TX_M2; Alt7: MIPI_CAMERA4_CLK_M1; Alt8: PWM2_M1
P4_62 | AH30 | GMAC1_RXCLK | GPIO2_C2--GPIO3_A5 | 40Pin连接器使用 | GPIO3_A5 | GMAC1_RXCLK | SDIO_CLK_M1 |  | FSPI_CLK_M2 | I2C4_SDA_M0 | UART8_CTSN_M1 | MIPI_CAMERA0_CLK_M1
P4_64 | - | GND | GND | GND
P4_66 | AG33 | MIPI_CSI0_RX_D0P | - | - | Alt0: MIPI_CSI0_RX_D0P
P4_68 | AG34 | MIPI_CSI0_RX_D0N | - | - | Alt0: MIPI_CSI0_RX_D0N
P4_70 | - | GND | GND | GND
P4_72 | AH33 | MIPI_CSI0_RX_D1P | - | - | Alt0: MIPI_CSI0_RX_D1P
P4_74 | AH34 | MIPI_CSI0_RX_D1N | - | - | Alt0: MIPI_CSI0_RX_D1N
P4_76 | - | GND | GND | GND
P4_78 | AJ33 | MIPI_CSI0_RX_CLK0P | - | - | Alt0: MIPI_CSI0_RX_CLK0P
P4_80 | AJ34 | MIPI_CSI0_RX_CLK0N | - | - | Alt0: MIPI_CSI0_RX_CLK0N
P4_82 | - | GND | GND | GND
P4_84 | AK33 | MIPI_CSI0_RX_D2P | - | - | Alt0: MIPI_CSI0_RX_D2P
P4_86 | AK34 | MIPI_CSI0_RX_D2N | - | - | Alt0: MIPI_CSI0_RX_D2N
P4_88 | - | GND | GND | GND
P4_90 | AL33 | MIPI_CSI0_RX_D3P | - | - | Alt0: MIPI_CSI0_RX_D3P
P4_92 | AL34 | MIPI_CSI0_RX_D3N | - | - | Alt0: MIPI_CSI0_RX_D3N
P4_94 | - | GND | GND | GND
P4_96 | AM33 | MIPI_CSI0_RX_CLK1P | - | - | Alt0: MIPI_CSI0_RX_CLK1P
P4_98 | AM34 | MIPI_CSI0_RX_CLK1N | - | - | Alt0: MIPI_CSI0_RX_CLK1N
P4_100 | - | GND | GND | GND